## BOM
BOM_LuatDTU_A12
料单编号 | BOM_LuatDTU_A10_20181117 |  |  | 编制日期 |  |  | 批次号
料单名称 | [6 empty] | 版本号
拟制 |  | 批准 |  | 批准日期 |  |  | 发布日期 | 第 页
Item | 新料号 | Name | Description | Manufacture P/N | Manufacture | Qty | Reference | Value | 备注
1 | 811230010049460 | SMA连接器 | SMA座；弯头母座；6*16*12.8mm；ROHS | 11.20.010.001 | 国光 | 1 | AE1 | GSM | SMA 90度直角弯头
| 811230010010168 |  | SMA座；弯头母座；6*16*12.8mm；ROHS | AC-SMAF-KW | 嘉立创 |  |  |  | SMA 90度直角弯头
2 | 810202520030112 | 片状陶瓷电容 | CAP CER X5R;4.7uF;+/-20%;6.3V;0402;0.5mm;ROHS | CL05A475MQ5NRNC | Samsung | 4 | C11 C13 C15 C7 | 4.7uF X5R 6.3V
| 810202520020001 |  | CAP CER X5R;4.7uF;+/-20%;6.3V;0402;0.5mm;ROHS | CC0402MRX5R5BB475 | Yageo
| 810202520010002 |  | CAP CER X5R;4.7uF;+/-20%;6.3V;0402;0.5mm;ROHS | C0402X5R475M6R3NTC | Eyang
4 | 810202610049398 | 片状陶瓷电容 | CAP CER C0G;22pF;+/-5%;50V;0402;0.5mm;ROHS | 0402CG220J500NT 0402CG220K500NT | 风华 | 4 | C12 C16 C18 C19 | 33pF GOG
| 810202610030002 |  | CAP CER C0G;22pF;+/-10%;50V;0402;0.5mm;ROHS | C0402C0G220K500NY | Eyang
| 810202610020002 |  | CAP CER C0G;22pF;+/-5%;50V;0402;0.5mm;ROHS | C0402C0G220J500N* | Eyang
| 810202610010001 |  | CAP CER C0G;22pF;+/-5%;50V;0402;0.5mm;ROHS | CC0402JRNPO9BN220 | Yageo
| 810202240050112 |  | CAP CER C0G;33pF;+/-5%;50V;0402;0.5mm;ROHS | CL05C330JB5NNNC | 三星
| 810202240049398 |  | CAP CER C0G;33pF;+/-5%;50V;0402;0.5mm;ROHS | 0402CG330J500NT | 风华
| 810202240030002 |  | CAP CER C0G;33pF;+/-10%;50V;0402;0.5mm;ROHS | C0402C0G330K500NY | Eyang
| 810202240020002 |  | CAP CER C0G;33pF;+/-5%;50V;0402;0.5mm;ROHS | C0402C0G330J500NY | Eyang
| 810202240010001 |  | CAP CER C0G;33pF;+/-5%;50V;0402;0.5mm;ROHS | CC0402JRNPO9BN330 | Yageo
5 | 810246010059468 | 贴片电解电容 | 电解电容 SMD ;100uf;35v;6.3*7.7mm;ROHS | VS-35V-100-6.3*7.7 | 常州长威 | 1 | C3 | 100uF 35V | 高频贴片电解，耐压大于35V
| 810246010040329 |  | 电解电容 SMD ;100uf;35v;6.3*7.7mm;ROHS | RVT1V101M0607 | 嘉立创 |  |  |  | 高频贴片电解，耐压大于35V
6 | 810203450050001 | 贴片电容 | CAP CER X7R;0.1uF;+/-10% 50V;0603;0.9mm;ROHS | CC0603KRX7R9BB104_81020345005000 | Yageo | 2 | C2 C5 | 0.1uF 50v X5R | 耐压大于35V
| 810203450040002 |  | CAP CER X7R;0.1uF;+/-20%;50V;0603;0.9mm;ROHS | CC0603KRX7R9BB104_81020345004000 | Yageo |  |  |  | 耐压大于35V
| 810203450030002 |  | CAP CER X7R;0.1uF;+/-20%;50V;0603;0.9mm;ROHS | C0603X7R104M500NTD | Eyang |  |  |  | 耐压大于35V
7 | 920180531737441 | 贴片电解电容 | 6.3V 1000uF 8*8mm P=3.5mm 固态电解电容 | 0RZ102M0JBK-0808 | lelon(台湾立隆) | 1 | C6 | 1000uF 6.3V | 高频贴片电解，耐压6.3V
| 810246010030168 |  | 电解电容 SMD ;1000uf;10v;8*8*10mm;ROHS | RVT1A102M0810 | 嘉立创 |  |  |  | 高频贴片电解，耐压6.3V
8 | 810202450099398 | 片状陶瓷电容 | CAP CER X5R/X7R;0.1uF;+/-10%;10V;0402;0.5mm;ROHS | CL05A104MP5NNNC | 风华 | 5 | C1 C14 C17 C4 C9 | 0.1uF 6.3V X5R
| 810202450080112 |  | CAP CER X5R/X7R;0.1uF;+/-10%;10V;0402;0.5mm;ROHS | CL05B104KP5NNNC | Samsung
| 810202450060002 |  | CAP CER X5R;0.1uF;+/-10%;6.3V;0402;0.5mm;ROHS | C0402X5R104M6R3NTB | Eyang
| 810202450050002 |  | CAP CER X5R;0.1uF;+/-20%;16V;0402;0.5mm;ROHS | C0402X5R104M160N* | Yageo
| 810202450040002 |  | CAP CER X5R;0.1uF;+/-20%;10V;0402;0.5mm;ROHS | C0402X5R104K100N*; C0402X5R104M1 | Eyang
| 810202450030001 |  | CAP CER X7R;0.1uF;+/-10%;16V;0402;0.5mm;ROHS | CC0402KRX7R7BB104 | Yageo
| 810202450020001 |  | CAP CER X5R;0.1uF;+/-10%;16V;0402;0.5mm;ROHS | CC0402KRX5R7BB104 | Yageo
| 810202450010001 |  | CAP CER X5R/X7R;0.1uF;+/-10%;10V;0402;0.5mm;ROHS | CC0402KRX5R6BB104 | Yageo
9 | 811007040050027 | 肖特基二极管 | Schottky Diode;40V;1A/0.45V;DO-214AC;5.3*2.8*2.55mm;ROHS | PSBDAF40V1 | Prisemi | 2 | D1 D2 | SS14
| 811007040020142 |  | Schottky Diode;40V;1A/0.4V;DO-214AC;5.66*2.8*2.42mm;ROHS | SS14 | 常州星海
| 811007040010022 |  | Schottky Diode;40V;1A/0.45V;DO-214AC;5.3*2.8*2.55mm;ROHS | SM140A | LRC
10 | 920180424993871 | TVS | GESDBL4V5Y1 | DFN1006-2L | 格瑞宝 | 1 | D3 | 5V TVS | 5.1V 稳压(齐纳二极管)
5.1V 稳压(齐纳二极管)
5.1V 稳压(齐纳二极管)
5.1V 稳压(齐纳二极管)
5.1V 稳压(齐纳二极管)
11 | 811004010190243 | LED | LED;Blue;3V;LED-0603;0.6mm;ROHS | LTST-C191ATBKT-12A | 光宝 | 1 | D4 | LED | 蓝色或者红色LED 0603 封装
| 811004010140215 |  | LED;Blue;2.8V;LED-0603;0.4mm;ROHS | HQ19-2151UBC | 宏齐 |  |  |  | 蓝色或者红色LED 0603 封装
| 811004010090019 |  | LED;Blue;2.8V;LED-0603;0.4mm;ROHS | AOT-0603BL31A-N0-N-3 | AOT |  |  |  | 蓝色或者红色LED 0603 封装
12 | 920180711786483 | 双向TVS二极管 | TVS;6V;双向;SOD-123F;RoHS | SMF6.0CA | MDD | 3 | D6 D7 D8 | SMF6.0CA | 双向TVS二极管
14 |  | 4p弯针2EDG_5.08 | 4pin;3.81mm;90度 | 2EDGK-3.81MM-4P | 联哲 | 1 | J1 | 2EDG-4P 5.08 | https://item.taobao.com/item.htm?id=522903035352
15 | 920180711421415 | Nano-SIM卡座 | Nano-SIM;6P;10.85mm*1.35mm*12.30mm;RoHS | 插拔式 Nano-SIM卡座6P 微卡卡座 | 镁光宝 | 1 | J6 | SIM_Card_AIR | https://item.taobao.com/item.htm?id=529100914365
16 | 920180711305152 | 功率电感 | IND POWER;3.3uH;20%;2.45A;4.0*4.0*1.8mm;RoHS | NR4018-3R3M | 迈特 | 1 | L1 | 3.3uH | NR4018 凝胶电感3.3uH 或 4.7uH
| 810305060020006 |  | 绕线功率电感;4.7uH;+/-20%;1340mA;4.0*4.0*1.8mm;ROHS | LVS404018-4R7M-N | Chilisin(奇力新);
| 810302160010006 |  | IND POWER;4.7uH;+/-20%;1600mA;4.0*4.0*1.5mm;ROHS | LVF404015-4R7M-N | Chilisin(奇力新);
| 810302160029367 |  | 绕线功率电感;4.7uH;+/-20%;1700mA;4.0*4.0*1.8mm;ROHS | HPC4018B-4R7M | 台庆
| 810302160030295 |  | 绕线功率电感;4.7uH;+/-20%;1700mA;4.0*4.0*1.8mm;ROHS | CSMS0418D-4R7M-LRH | 信昌
17 | 810101020060001 | 片状电阻 | RES FILM;22;+/-5%;1/16W;0402;0.4mm;ROHS | RC0402JR-0722RL | Yageo | 3 | R15 R16 R17 | 22R(22Ω)
18 | 810101020150001 | 片状电阻 | RES FILM;1K;+/-5%;1/16W;0402;0.4mm;ROHS | RC0402JR-071KL | Yageo | 1 | R20 | 200R(200Ω)1%
20 | 920180317345973 | 片状电阻 | RES FILM;4.7K;+/-5%;1/16W;0402;0.4mm;ROHS | 0402WGJ0472TCE | 厚声 | 8 | R1 R10 R21 R22 R23 R25 R6 R7 | 472(4.7KΩ) 5%
| 810101021509398 |  | RES FILM;4.7K;+/-5%;1/16W;0402;0.4mm;ROHS | RC-02W472JT | 风华
| 810101020870002 |  | RES FILM;4.7K;+/-5%;1/16W;0402;0.4mm;ROHS | R0402RXX472XJ16LTA | Eyang
21 | 920180629247911 | 片状电阻 | RES FILM;470;+/-5%;1/16W;0402;0.4mm;ROHS | 0402WGJ0471TCE | 厚声 | 8 | R11 R12 R13 R14 R2 R24 R3 R4 | 471(470Ω) 5%
| 810101020130001 |  | RES FILM;470;+/-5%;1/16W;0402;0.4mm;ROHS | RC0402JR-07470RL | Yageo
22 | 920180317485575 | 片状电阻 | RES FILM;100K;+/-5%;1/16W;0402;0.4mm;ROHS | 0402WGJ0104TCE | 厚声 | 1 | R5 | 104(100KΩ) 5%
| 810101021399398 |  | RES FILM;100K;+/-5%;1/16W;0402;0.4mm;ROHS | RC-02W104JT | 风华
| 810101020990002 |  | RES FILM;100K;+/-5%;1/16W;0402;0.4mm;ROHS | R0402RXX104XJ16LTA | Eyang
| 810101020410001 |  | RES FILM;100K;+/-5%;1/16W;0402;0.4mm;ROHS | RC0402JR-07100KL | Yageo
23 | 920180317845980 | 片状电阻 | RES FILM;20K;+/-1%;1/16W;0402;0.4mm;ROHS | 0402WGF2002TCE | 厚声 | 1 | R8 | 2002(20KΩ) 1%
| 810106020060001 |  | RES FILM;20K;+/-1%;1/16W;0402;0.4mm;ROHS | RC0402FR-0720KL | Yageo
| 810101021559398 |  | RES FILM;20K;+/-1%;1/16W;0402;0.4mm;ROHS | RC-02W2002FT | 风华
| 810101021440002 |  | RES FILM;20K;+/-1%;1/16W;0402;0.4mm;ROHS | R0402RXX203XF16LTA | Eyang
24 | 810101021629398 | 片状电阻 | RES FILM;82K;+/-1%;1/16W;0402;0.4mm;ROHS | RC-02W8202FT | 风华 | 1 | R9 | 8202(82KΩ) 1%
| 810101021480002 |  | RES FILM;82K;+/-1%;1/16W;0402;0.4mm;ROHS | R0402RXX823XF16LTA | Eyang
| 810101020780001 |  | RES FILM;82K;+/-1%;1/16W;0402;0.4mm;ROHS | RC0402FR-0782KL | Yageo
25 | 920180601999963 | 看门狗 | 单片机;8-Bit Microcontroller with OTP ROM(1k*14 bits on chip ROM,49*8 bits on-chip registers (SRAM, general purpose));SOP14;8.75*6.2*1.75mm;RoHS | SQ013L-SOP8-T_920180601999963 | 芯圣电子 | 1 | U1 | watchdog
26 | 920180529755297 | GPRS标准模块 | GPRS标准模块 A6391_A13;RDA8955+RDA6625E;900/1800/850/1900MHz;14.8*17.7mm;ROHS | A6391_A13 | AirM2M | 1 | U2 | Air202U
27 | 810402070069405 | DCDC | DCDC STEP DOWN;4.7-40V; 1A; 1100KHz；TSOT23-6;ROHS | JW5026SOTB#TRPBF | 杰华特 | 1 | U3 | JW5026 | 耐压40V的DC-DC
28 | 920180627669943 | LDO | LDO;3.3V;150mA;SOT23-3;1.25mm;ROHS | SC662K | 富满 | 1 | U4 | SC662K | https://item.szlcsc.com/85100.html
29 | 920180711629614 | 485通信芯片 | ±15 kV ESD;3.3 V;12 Mbps | ADM3485EARZ-REEL7 | ADI | 1 | U6 | SP3485CN | https://item.szlcsc.com/9482.html
| 920180711476941 |  | ± 18 kV ESD;3-5.5 V;250 kbps | TP8485E-SR | 思瑞浦 |  |  |  | https://item.szlcsc.com/9482.html
30 | 920180711972890 | 静电保护二极管 | ESD;SOT-553;20W;1.6A | ESDA6V8AV5 | Will | 1 | U7 | ESDA6V8AV5 | ESD
| 920180711508624 | 静电保护二极管 | ESD;SOT-553;20W;1.6A | CESDLC3V0L4 | CJ江苏长电
| 920180711399414 | 静电保护二极管 | ESD;SOT-553;20W;1.6A | PESDLC553T5VU | Prisemi 芯导
31 | 920180711443132 | PCB | LuatDTU_A10;2层通孔板;单板40 *60mm;4拼板,80*132mm;1.6mm;RoHS | LuatDTU_A10_巨浩 | 巨浩 | 1 | PCB
| 920180711683414 |  | LuatDTU_A10;2层通孔板;单板40 *60mm;4拼板,80*132mm;1.6mm;RoHS | LuatDTU_A10_褀利 | 褀利
| 920180711635356 |  | LuatDTU_A10;2层通孔板;单板40 *60mm;4拼板,80*132mm;1.6mm;RoHS | LuatDTU_A10_嘉立创 | 嘉立创

## 客户原始BOM
Reference | Quantity | Value | Footprint | Datasheet
AE1 | 1 | GSM | Connector_Coaxial:SMA_Amphenol_901-144_Vertical
C11 C13 C15 C7 | 4 | 4.7uF | Capacitor_SMD:C_0402_1005Metric
C12 C16 C18 C19 | 4 | 33pF | Capacitor_SMD:C_0402_1005Metric
C3 | 1 | 100uF | Capacitor_SMD:CP_Elec_6.3x7.7
C2 C5 | 2 | 0.1uF 50v | Capacitor_SMD:C_0603_1608Metric
C6 | 1 | 1mF | Capacitor_SMD:CP_Elec_8x10.5
C1 C14 C17 C4 C9 | 5 | 0.1uF | Capacitor_SMD:C_0402_1005Metric
D1 D2 | 2 | SS14 | Diode_SMD:D_SMA
D3 | 1 | GESDBL4V5Y1 | My_Diodes:DFN1006-2L
D4 | 1 | RED | LED_SMD:LED_0603_1608Metric
D5 | 1 | RED | My_LED:LED-3-6.4-7.5mm
D6 D7 D8 | 3 | SMF6.0CA | Diode_SMD:D_SOD-123F
J1 | 1 | Conn_01x04 | Connector_Phoenix_MC_HighVoltage:PhoenixContact_MC_1,5_4-G-5.08_1x04_P5.08mm_Horizontal | ~
J2 | 1 | Conn_01x08 | Connector_JST:JST_PH_B8B-PH-K_1x08_P2.00mm_Vertical | ~
J3 | 1 | Conn_01x03 | Connector_PinHeader_2.54mm:PinHeader_1x03_P2.54mm_Vertical
J4 | 1 | Conn_01x04 | Connector_PinHeader_2.54mm:PinHeader_1x04_P2.54mm_Vertical | ~
J6 | 1 | SIM_Card_AIR | My_SIM_Card:nano_sim_card_pull
L1 | 1 | 4.7uH | Inductor_SMD:L_Taiyo-Yuden_NR-40xx
MK1 MK2 MK3 MK4 | 4 | M_PAD | MountingHole:MountingHole_2.5mm_Pad
R15 R16 R17 | 3 | 22R | Resistor_SMD:R_0402_1005Metric
R20 | 1 | 102 | Resistor_SMD:R_0402_1005Metric
R1 R10 R21 R22 R23 R25 R6 R7 | 8 | 472 | Resistor_SMD:R_0402_1005Metric
R11 R12 R13 R14 R2 R24 R3 R4 | 8 | 471 | Resistor_SMD:R_0402_1005Metric
R5 | 1 | 104 | Resistor_SMD:R_0402_1005Metric
R8 | 1 | 2002 | Resistor_SMD:R_0402_1005Metric
R9 | 1 | 8202 | Resistor_SMD:R_0402_1005Metric
TH1 | 1 | Thermistor_NTC | Resistor_SMD:R_0603_1608Metric | ~
U1 | 1 | watchdog | Package_SO:SOIC-8_3.9x4.9mm_P1.27mm
U2 | 1 | Air202 | My_RF_Modules:Air202
U3 | 1 | JW5026 | Package_TO_SOT_SMD:SOT-23-6
U4 | 1 | SC662K | Package_TO_SOT_SMD:SOT-23
U5 | 1 | AM2320 | My_SOIC:AM2320
U6 | 1 | SP3485CN | Package_SO:SOIC-8_3.9x4.9mm_P1.27mm
U7 | 1 | ESDA6V8AV5 | Package_TO_SOT_SMD:SOT-553
U8 | 1 | SHT20 | My_SMD_Packages:DFN-6-1EP_3x3mm_Pitch1mm